## 标准件BOM格式
喷热熔胶机--工件/标准件BOM表
初版标准件BOM只需填写品名（品牌），规格，单位，数量4栏即可，初版工件BOM只需填写图号，单位，数量即可。
| 成品料号 | AP-0101ET-0307 | 专案 | 标准设备 | 工程师 | 胡兵 | 导出时间 | 初版
组合项次 | 料件编号 | 品名（品牌） | 规格/图号 | 单位 | 组成用量 | 底数 | 来源码 | 备注
1 | M1-120011-0096 | 内接式加热棒（昆山特耐佳） | 5-35-220V80W | PCS | 2 | 1 | P
2 | M1-980003-0023 | 电源线（视贝牌） | 10A 250V 1.5M 黑色 | PCS | 1 | 1 | P
4 | M1-100007-0009 | PIN头（淘宝） | 25PIN公头(带外壳） | PCS | 1 | 1 | P
5 | M1-060010-0001 | RB适配器(淘宝) | 30CC+铁环军绿色 | PCS | 1 | 1 | P
6 | M1-100001-0052 | RB消音器（SMC） | AN10-C06 | PCS | 1 | 1 | P
7 | M1-100001-0019 | 直立接头（亚德客） | APC6-01 | PCS | 2 | 1 | P
8 | M1-100004-0010 | Y型三通（亚德客） | APY6 | PCS | 1 | 1 | P
9 | M1-100001-0042 | 调速接头（亚德客） | ASL6-M5 | PCS | 1 | 1 | P
10 | M1-980003-0065 | 三轴皮带步进平台（特瑞特机器人） | AT-331(不含控制器) | PCS | 1 | 1 | P
11 | M1-060008-0024 | RB脚踏开关(天得) | CFS-201 线长2M | PCS | 1 | 1 | P
12 | M1-100007-0037 | 连接器（雷默） | EGG.0B 4芯整套 | PCS | 1 | 1 | P
13 | M1-100007-0038 | 连接器（雷默） | EGG1B4芯整套 | PCS | 2 | 1 | P
14 | M1-010002-0042 | 压力表（SMC） | G36-10-01 | PCS | 1 | 1 | P
15 | M1-100006-0001 | 航空接头(晨讯) | GX16-2 | PCS | 1 | 1 | P
16 | M1-100006-0003 | 航空接头(晨讯) | GX16-4 | PCS | 1 | 1 | P
17 | M1-060004-0009 | RB三轴运动控制卡(恒控) | HK-3D-F00 | PCS | 1 | 1 | P
18 | M1-010004-0001 | RB手阀(SNS神池) | HVFF6 | PCS | 1 | 1 | P
19 | M1-010002-0003 | 减压阀(SMC) | IR1020-01 | PCS | 1 | 1 | P
30 | M1-060008-0079 | 船型开关（淘宝） | KCD1-104N 24V | PCS | 1 | 1 | P
31 | M1-050001-0502 | 不锈钢内六角螺丝 | M2*6 | PCS | 4 | 1 | P
32 | M1-050001-0511 | 不锈钢内六角螺丝 | M2.5*16 | PCS | 4 | 1 | P
33 | M1-050001-0515 | 不锈钢内六角螺丝 | M3*10 | PCS | 6 | 1 | P
34 | M1-050002-0010 | 不锈钢螺母 | M4 | PCS | 1 | 1 | P
35 | M1-050001-0523 | 不锈钢内六角螺丝 | M4*8 | PCS | 1 | 1 | P
36 | M1-060018-0130 | 压电喷胶阀（VERMES） | MDV3200A-HS-UF（不带加热模块） | PCS | 1 | 1 | P
37 | M1-050005-0200 | 定位销 | MS5-10 | PCS | 2 | 1 | P
38 | M1-100001-0027 | 公快速接头(SNS) | PP10（配6分气管） | PCS | 1 | 1 | P
39 | M1-120011-0087 | 热电阻（白光） | PT100（3-30-0.5M） | PCS | 1 | 1 | P
40 | M1-980005-0010 | 圆型端子(LEXT) | RF1.25-5 | PCS | 1 | 1 | P
41 | M1-980003-0066 | 地线(无锡江南) | RV-1.0mm2 绿黄2色 100米每卷 | PCS | 1 | 1 | P
42 | M1-060012-0063 | 固态继电器（欣宇飞科技） | SDA-4HA | PCS | 2 | 1 | P
43 | M1-980009-0021 | 6分PU气管(AIRTAC) | US98A060025100MCR（透明） | PCS | 2 | 1 | P
44 | M1-060016-0045 | 北京汇邦（温控器） | XMT7100 | PCS | 2 | 1 | P
45 | M1-010002-0029 | 真空过滤器(SMC) | ZFC54-B | PCS | 1 | 1 | P
46 | M1-050001-0626 | 不锈钢铆钉 | Φ3.2*5 | PCS | 4 | 1 | P
47 | M1-999999-0092 | 铭牌（自制） | 三轴皮带步进平台（特瑞特机器人）铭牌 | PCS | 1 | 1 | P
48 | M1-999999-0060 | 鳄鱼夹 | 开口10mm,小号带护套 | PCS | 1 | 1 | P